## Tabelle1
Stückliste Shock Detector Modul
Bestellung extern
Bezeichnung | Artikelnummer | Lieferant | Preis | Stk. | Preis
Feste Anschlussblöcke PTSM 0,5/ 3-2,5-H SMD R44 (3-polig) | 651-1771033 | Mouser | 0.787 | 1 | 0.787
Printtaste weiss | 201417 | Distrelec | 0.68 | 1 | 0.68
Beschleunigungssensor H3LIS200DLTR | 511-H3LIS200DLTR | Mouser | 6.03 | 1 | 6.03
Beschleunigungssensor H3LIS331DLTR | 511-H3LIS331DLTR | Mouser | 10.36 | 0 | 0
Resonator 2 Kontakte 6 MHz, ZTACC/MG-0,5-0,3-H-30/30 6MHZ | 642424 | Distrelec | 0.14 | 1 | 0.14
Total Material extern pro Print |  |  |  |  | 7.637
Material ab Lager Moser-Baer AG
Bezeichnung | Artikelnummer | Stk.
ATMEL XMEGA32A4U | 701884 | 1
LDO-Spannungsregler 3 V SO-8, LM2936M-3.0/NOPB | 700872 | 1
Schnittstellen-IC USBUART LQFP-32, FT232BM | 701089 | 1
SMD LED CL-150 Citizen Electronics, rot | 9037 | 2
SMD LED CL-150 Citizen Electronics, grün | 700426 | 2
Transildiode SMAJ-5A, Microelectronics | 700624 | 1
Induktivität | 700643 | 1
USB- Mini Stecker | 702005 | 1
Quarz 12Mhz | 700588 | 1
Stiftleiste, Jumper, SMD 0805 Widerstände und Kondensatoren